## PAR
parname | parval | scale | offset
m1_drysl_n | 1.198 | 1 | 0
m1_drysl_p | 0.158 | 1 | 0
m2_drysl_n | 1.89 | 1 | 0
m2_drysl_p | 0.281 | 1 | 0
m3_drysl_n | 3.171 | 1 | 0
m3_drysl_p | 0.376 | 1 | 0
m4_drysl_n | 2.204 | 1 | 0
m4_drysl_p | 0.291 | 1 | 0
m5_drysl_n | 1.36 | 1 | 0
m5_drysl_p | 0.203 | 1 | 0
m6_drysl_n | 0.62 | 1 | 0
m6_drysl_p | 0.079 | 1 | 0
m7_drysl_n | 0.776 | 1 | 0
m7_drysl_p | 0.075 | 1 | 0
m8_drysl_n | 1.634 | 1 | 0
m8_drysl_p | 0.191 | 1 | 0
m9_drysl_n | 1.165 | 1 | 0
m9_drysl_p | 0.155 | 1 | 0
m10_drysl_n | 1.351 | 1 | 0
m10_drysl_p | 0.161 | 1 | 0
m11_drysl_n | 1.809 | 1 | 0
m11_drysl_p | 0.215 | 1 | 0
m12_drysl_n | 0.856 | 1 | 0
m12_drysl_p | 0.117 | 1 | 0
m1_wetsl_n | 13.66 | 1 | 0
m1_wetsl_p | 0.862 | 1 | 0
m2_wetsl_n | 13.66 | 1 | 0
m2_wetsl_p | 0.862 | 1 | 0
m3_wetsl_n | 13.66 | 1 | 0
m3_wetsl_p | 0.862 | 1 | 0
m4_wetsl_n | 13.66 | 1 | 0
m4_wetsl_p | 0.862 | 1 | 0
m5_wetsl_n | 1.253 | 1 | 0
m5_wetsl_p | 0.358 | 1 | 0
m6_wetsl_n | 3.178 | 1 | 0
m6_wetsl_p | 0.566 | 1 | 0
m7_wetsl_n | 6.144 | 1 | 0
m7_wetsl_p | 0.727 | 1 | 0
m8_wetsl_n | 4.15 | 1 | 0
m8_wetsl_p | 0.658 | 1 | 0
m9_wetsl_n | 3.361 | 1 | 0
m9_wetsl_p | 0.579 | 1 | 0
m10_wetsl_n | 5.742 | 1 | 0
m10_wetsl_p | 0.712 | 1 | 0
m11_wetsl_n | 24.128 | 1 | 0
m11_wetsl_p | 0.911 | 1 | 0
m12_wetsl_n | 24.128 | 1 | 0
m12_wetsl_p | 0.911 | 1 | 0
m1_pdep_a | 0.653 | 1 | 0
m1_pdep_c | 0.918 | 1 | 0
m1_pdep_sca | 12.502 | 1 | 0
m2_pdep_a | 0.641 | 1 | 0
m2_pdep_c | 0.997 | 1 | 0
m2_pdep_sca | 9.195 | 1 | 0
m3_pdep_a | 1.745 | 1 | 0
m3_pdep_c | 0.532 | 1 | 0
m3_pdep_sca | 1.816 | 1 | 0
m4_pdep_a | 0.545 | 1 | 0
m4_pdep_c | 1.11 | 1 | 0
m4_pdep_sca | 14.598 | 1 | 0
m5_pdep_a | 0.787 | 1 | 0
m5_pdep_c | 0.889 | 1 | 0
m5_pdep_sca | 15.813 | 1 | 0
m6_pdep_a | 0.976 | 1 | 0
m6_pdep_c | 0.778 | 1 | 0
m6_pdep_sca | 8.959 | 1 | 0
m7_pdep_a | 1.854 | 1 | 0
m7_pdep_c | 0.543 | 1 | 0
m7_pdep_sca | 2.123 | 1 | 0
m8_pdep_a | 1.656 | 1 | 0
m8_pdep_c | 0.534 | 1 | 0
m8_pdep_sca | 2.57 | 1 | 0
m9_pdep_a | 0.73 | 1 | 0
m9_pdep_c | 0.97 | 1 | 0
m9_pdep_sca | 14.988 | 1 | 0
m10_pdep_a | 1.845 | 1 | 0
m10_pdep_c | 0.445 | 1 | 0
m10_pdep_sca | 2.117 | 1 | 0
m11_pdep_a | 1.995 | 1 | 0
m11_pdep_c | 0.44 | 1 | 0
m11_pdep_sca | 1.133 | 1 | 0
m12_pdep_a | 1.602 | 1 | 0
m12_pdep_c | 0.497 | 1 | 0
m12_pdep_sca | 1.897 | 1 | 0
tmax_wet_add | 2 | 1 | 0
tmax_dry_add | 2 | 1 | 0
tmin_wet_add | 0.25 | 1 | 0
tmin_dry_add | 0.25 | 1 | 0
ev_2yr_max | 111 | 1 | 0
ev_5yr_max | 166 | 1 | 0
ev_10yr_max | 218 | 1 | 0
ev_25yr_max | 299 | 1 | 0
ev_50yr_max | 374 | 1 | 0
ev_100yr_max | 461 | 1 | 0

## OBS
obsnme | obs value
ann_ave_pre_dep
mon_1_cum_prob
mon_2_cum_prob
mon_3_cum_prob
mon_4_cum_prob
mon_5_cum_prob
mon_6_cum_prob
mon_7_cum_prob
mon_8_cum_prob
mon_9_cum_prob
mon_10_cum_prob
mon_11_cum_prob
mon_12_cum_prob

## par_data
parnme | partrans | parchglim | parval1 | parlbnd | parubnd | pargp | scale | offset | dercom
m1_drysl_n | log | factor | 4.5 | 3 | 6 | dry | 1 | 0 | 1
m1_drysl_p | log | factor | 0.33 | 0.15 | 0.5 | dry | 1 | 0 | 1
m2_drysl_n | log | factor | 4.5 | 3 | 6 | dry | 1 | 0 | 1
m2_drysl_p | log | factor | 0.33 | 0.15 | 0.5 | dry | 1 | 0 | 1
m3_drysl_n | log | factor | 4.5 | 3 | 6 | dry | 1 | 0 | 1
m3_drysl_p | log | factor | 0.33 | 0.15 | 0.5 | dry | 1 | 0 | 1
m4_drysl_n | log | factor | 4.5 | 3 | 6 | dry | 1 | 0 | 1
m4_drysl_p | log | factor | 0.33 | 0.15 | 0.5 | dry | 1 | 0 | 1
m5_drysl_n | log | factor | 4.5 | 3 | 6 | dry | 1 | 0 | 1
m5_drysl_p | log | factor | 0.33 | 0.15 | 0.5 | dry | 1 | 0 | 1
m6_drysl_n | log | factor | 4.5 | 3 | 6 | dry | 1 | 0 | 1
m6_drysl_p | log | factor | 0.33 | 0.15 | 0.5 | dry | 1 | 0 | 1
m7_drysl_n | log | factor | 4.5 | 3 | 6 | dry | 1 | 0 | 1
m7_drysl_p | log | factor | 0.33 | 0.15 | 0.5 | dry | 1 | 0 | 1
m8_drysl_n | log | factor | 4.5 | 3 | 6 | dry | 1 | 0 | 1
m8_drysl_p | log | factor | 0.33 | 0.15 | 0.5 | dry | 1 | 0 | 1
m9_drysl_n | log | factor | 4.5 | 3 | 6 | dry | 1 | 0 | 1
m9_drysl_p | log | factor | 0.33 | 0.15 | 0.5 | dry | 1 | 0 | 1
m10_drysl_n | log | factor | 4.5 | 3 | 6 | dry | 1 | 0 | 1
m10_drysl_p | log | factor | 0.33 | 0.15 | 0.5 | dry | 1 | 0 | 1
m11_drysl_n | log | factor | 4.5 | 3 | 6 | dry | 1 | 0 | 1
m11_drysl_p | log | factor | 0.33 | 0.15 | 0.5 | dry | 1 | 0 | 1
m12_drysl_n | log | factor | 4.5 | 3 | 6 | dry | 1 | 0 | 1
m12_drysl_p | log | factor | 0.33 | 0.15 | 0.5 | dry | 1 | 0 | 1
m1_wetsl_n | log | factor | 2.5 | 1 | 4 | wet | 1 | 0 | 1
m1_wetsl_p | log | factor | 0.5 | 0.3 | 0.7 | wet | 1 | 0 | 1
m2_wetsl_n | log | factor | 2.5 | 1 | 4 | wet | 1 | 0 | 1
m2_wetsl_p | log | factor | 0.5 | 0.3 | 0.7 | wet | 1 | 0 | 1
m3_wetsl_n | log | factor | 2.5 | 1 | 4 | wet | 1 | 0 | 1
m3_wetsl_p | log | factor | 0.5 | 0.3 | 0.7 | wet | 1 | 0 | 1
m4_wetsl_n | log | factor | 2.5 | 1 | 4 | wet | 1 | 0 | 1
m4_wetsl_p | log | factor | 0.5 | 0.3 | 0.7 | wet | 1 | 0 | 1
m5_wetsl_n | log | factor | 2.5 | 1 | 4 | wet | 1 | 0 | 1
m5_wetsl_p | log | factor | 0.5 | 0.3 | 0.7 | wet | 1 | 0 | 1
m6_wetsl_n | log | factor | 2.5 | 1 | 4 | wet | 1 | 0 | 1
m6_wetsl_p | log | factor | 0.5 | 0.3 | 0.7 | wet | 1 | 0 | 1
m7_wetsl_n | log | factor | 2.5 | 1 | 4 | wet | 1 | 0 | 1
m7_wetsl_p | log | factor | 0.5 | 0.3 | 0.7 | wet | 1 | 0 | 1
m8_wetsl_n | log | factor | 2.5 | 1 | 4 | wet | 1 | 0 | 1
m8_wetsl_p | log | factor | 0.5 | 0.3 | 0.7 | wet | 1 | 0 | 1
m9_wetsl_n | log | factor | 2.5 | 1 | 4 | wet | 1 | 0 | 1
m9_wetsl_p | log | factor | 0.5 | 0.3 | 0.7 | wet | 1 | 0 | 1
m10_wetsl_n | log | factor | 2.5 | 1 | 4 | wet | 1 | 0 | 1
m10_wetsl_p | log | factor | 0.5 | 0.3 | 0.7 | wet | 1 | 0 | 1
m11_wetsl_n | log | factor | 2.5 | 1 | 4 | wet | 1 | 0 | 1
m11_wetsl_p | log | factor | 0.5 | 0.3 | 0.7 | wet | 1 | 0 | 1
m12_wetsl_n | log | factor | 2.5 | 1 | 4 | wet | 1 | 0 | 1
m12_wetsl_p | log | factor | 0.5 | 0.3 | 0.7 | wet | 1 | 0 | 1
m1_pdep_a | log | factor | 1.1 | 0.75 | 1.5 | wet | 1 | 0 | 1
m1_pdep_c | log | factor | 1.55 | 0.75 | 2.5 | wet | 1 | 0 | 1
m1_pdep_sca | log | factor | 7.5 | 5 | 10 | wet | 1 | 0 | 1
m2_pdep_a | log | factor | 1.1 | 0.75 | 1.5 | wet | 1 | 0 | 1
m2_pdep_c | log | factor | 1.55 | 0.75 | 2.5 | wet | 1 | 0 | 1
m2_pdep_sca | log | factor | 7.5 | 5 | 10 | wet | 1 | 0 | 1
m3_pdep_a | log | factor | 1.1 | 0.75 | 1.5 | wet | 1 | 0 | 1
m3_pdep_c | log | factor | 1.55 | 0.75 | 2.5 | wet | 1 | 0 | 1
m3_pdep_sca | log | factor | 7.5 | 5 | 10 | wet | 1 | 0 | 1
m4_pdep_a | log | factor | 1.1 | 0.75 | 1.5 | wet | 1 | 0 | 1
m4_pdep_c | log | factor | 1.55 | 0.75 | 2.5 | wet | 1 | 0 | 1
m4_pdep_sca | log | factor | 7.5 | 5 | 10 | wet | 1 | 0 | 1
m5_pdep_a | log | factor | 1.1 | 0.75 | 1.5 | wet | 1 | 0 | 1
m5_pdep_c | log | factor | 1.55 | 0.75 | 2.5 | wet | 1 | 0 | 1
m5_pdep_sca | log | factor | 7.5 | 5 | 10 | wet | 1 | 0 | 1
m6_pdep_a | log | factor | 1.1 | 0.75 | 1.5 | wet | 1 | 0 | 1
m6_pdep_c | log | factor | 1.55 | 0.75 | 2.5 | wet | 1 | 0 | 1
m6_pdep_sca | log | factor | 7.5 | 5 | 10 | wet | 1 | 0 | 1
m7_pdep_a | log | factor | 1.1 | 0.75 | 1.5 | wet | 1 | 0 | 1
m7_pdep_c | log | factor | 1.55 | 0.75 | 2.5 | wet | 1 | 0 | 1
m7_pdep_sca | log | factor | 7.5 | 5 | 10 | wet | 1 | 0 | 1
m8_pdep_a | log | factor | 1.1 | 0.75 | 1.5 | wet | 1 | 0 | 1
m8_pdep_c | log | factor | 1.55 | 0.75 | 2.5 | wet | 1 | 0 | 1
m8_pdep_sca | log | factor | 7.5 | 5 | 10 | wet | 1 | 0 | 1
m9_pdep_a | log | factor | 1.1 | 0.75 | 1.5 | wet | 1 | 0 | 1
m9_pdep_c | log | factor | 1.55 | 0.75 | 2.5 | wet | 1 | 0 | 1
m9_pdep_sca | log | factor | 7.5 | 5 | 10 | wet | 1 | 0 | 1
m10_pdep_a | log | factor | 1.1 | 0.75 | 1.5 | wet | 1 | 0 | 1
m10_pdep_c | log | factor | 1.55 | 0.75 | 2.5 | wet | 1 | 0 | 1
m10_pdep_sca | log | factor | 7.5 | 5 | 10 | wet | 1 | 0 | 1
m11_pdep_a | log | factor | 1.1 | 0.75 | 1.5 | wet | 1 | 0 | 1
m11_pdep_c | log | factor | 1.55 | 0.75 | 2.5 | wet | 1 | 0 | 1
m11_pdep_sca | log | factor | 7.5 | 5 | 10 | wet | 1 | 0 | 1
m12_pdep_a | log | factor | 1.1 | 0.75 | 1.5 | wet | 1 | 0 | 1
m12_pdep_c | log | factor | 1.55 | 0.75 | 2.5 | wet | 1 | 0 | 1
m12_pdep_sca | log | factor | 7.5 | 5 | 10 | wet | 1 | 0 | 1
tmax_wet_add | log | factor | 4 | 2 | 6 | temp | 1 | 0 | 1
tmax_dry_add | log | factor | 4 | 2 | 6 | temp | 1 | 0 | 1
tmin_wet_add | log | factor | 1 | 0.1 | 2 | temp | 1 | 0 | 1
tmin_dry_add | log | factor | 1 | 0.1 | 2 | temp | 1 | 0 | 1
ev_2yr_max | log | factor | 111 | 95 | 200 | event | 1 | 0 | 1
ev_5yr_max | log | factor | 166 | 145 | 250 | event | 1 | 0 | 1
ev_10yr_max | log | factor | 218 | 175 | 300 | event | 1 | 0 | 1
ev_25yr_max | log | factor | 299 | 235 | 350 | event | 1 | 0 | 1
ev_50yr_max | log | factor | 374 | 285 | 460 | event | 1 | 0 | 1
ev_100yr_max | log | factor | 461 | 350 | 520 | event | 1 | 0 | 1

## par_data-Nueces17
parnme | partrans | parchglim | parval1 | parlbnd | parubnd | pargp | scale | offset | dercom
m1_drysl_n | log | factor | 4.174 | 2.5 | 6 | dry | 1 | 0 | 1
m1_drysl_p | log | factor | 0.30194 | 0.13 | 0.5 | dry | 1 | 0 | 1
m2_drysl_n | log | factor | 5.3221 | 3 | 7 | dry | 1 | 0 | 1
m2_drysl_p | log | factor | 0.18788 | 0.13 | 0.5 | dry | 1 | 0 | 1 | LOWER
m3_drysl_n | log | factor | 3.9832 | 2.5 | 6 | dry | 1 | 0 | 1
m3_drysl_p | log | factor | 0.34128 | 0.15 | 0.5 | dry | 1 | 0 | 1
m4_drysl_n | log | factor | 3 | 2.5 | 6 | dry | 1 | 0 | 1
m4_drysl_p | log | factor | 0.33441 | 0.13 | 0.5 | dry | 1 | 0 | 1
m5_drysl_n | log | factor | 6 | 2.5 | 7 | dry | 1 | 0 | 1
m5_drysl_p | log | factor | 0.30918 | 0.15 | 0.5 | dry | 1 | 0 | 1
m6_drysl_n | log | factor | 5.4097 | 3 | 7 | dry | 1 | 0 | 1
m6_drysl_p | log | factor | 0.31627 | 0.13 | 0.55 | dry | 1 | 0 | 1
m7_drysl_n | log | factor | 6 | 3 | 7 | dry | 1 | 0 | 1
m7_drysl_p | log | factor | 0.37557 | 0.13 | 0.5 | dry | 1 | 0 | 1
m8_drysl_n | log | factor | 3.0904 | 2.5 | 6 | dry | 1 | 0 | 1
m8_drysl_p | log | factor | 0.45474 | 0.13 | 0.55 | dry | 1 | 0 | 1 |  | UPPER
m9_drysl_n | log | factor | 4.0165 | 3 | 7 | dry | 1 | 0 | 1
m9_drysl_p | log | factor | 0.27109 | 0.13 | 0.5 | dry | 1 | 0 | 1
m10_drysl_n | log | factor | 4.5548 | 2.5 | 6 | dry | 1 | 0 | 1
m10_drysl_p | log | factor | 0.21588 | 0.13 | 0.55 | dry | 1 | 0 | 1 | LOWER
m11_drysl_n | log | factor | 3.2043 | 3 | 7 | dry | 1 | 0 | 1
m11_drysl_p | log | factor | 0.16488 | 0.13 | 0.5 | dry | 1 | 0 | 1 | LOWER
m12_drysl_n | log | factor | 4.8707 | 3 | 7 | dry | 1 | 0 | 1
m12_drysl_p | log | factor | 0.36353 | 0.13 | 0.5 | dry | 1 | 0 | 1
m1_wetsl_n | log | factor | 4 | 1 | 5 | wet | 1 | 0 | 1
m1_wetsl_p | log | factor | 0.64328 | 0.25 | 0.75 | wet | 1 | 0 | 1
m2_wetsl_n | log | factor | 2.5092 | 1 | 5 | wet | 1 | 0 | 1
m2_wetsl_p | log | factor | 0.68175 | 0.3 | 0.8 | wet | 1 | 0 | 1
m3_wetsl_n | log | factor | 1.6275 | 1 | 5 | wet | 1 | 0 | 1
m3_wetsl_p | log | factor | 0.48353 | 0.25 | 0.7 | wet | 1 | 0 | 1
m4_wetsl_n | log | factor | 2.0943 | 1 | 5 | wet | 1 | 0 | 1
m4_wetsl_p | log | factor | 0.68937 | 0.3 | 0.8 | wet | 1 | 0 | 1
m5_wetsl_n | log | factor | 3.6101 | 0.8 | 4 | wet | 1 | 0 | 1
m5_wetsl_p | log | factor | 0.56538 | 0.25 | 0.7 | wet | 1 | 0 | 1
m6_wetsl_n | log | factor | 2.7555 | 1 | 5 | wet | 1 | 0 | 1
m6_wetsl_p | log | factor | 0.44829 | 0.25 | 0.7 | wet | 1 | 0 | 1
m7_wetsl_n | log | factor | 1.726 | 1 | 5 | wet | 1 | 0 | 1
m7_wetsl_p | log | factor | 0.48681 | 0.25 | 0.7 | wet | 1 | 0 | 1
m8_wetsl_n | log | factor | 1.7885 | 1 | 5 | wet | 1 | 0 | 1
m8_wetsl_p | log | factor | 0.6299 | 0.25 | 0.75 | wet | 1 | 0 | 1
m9_wetsl_n | log | factor | 2.2962 | 0.8 | 4 | wet | 1 | 0 | 1
m9_wetsl_p | log | factor | 0.40431 | 0.3 | 0.8 | wet | 1 | 0 | 1
m10_wetsl_n | log | factor | 2.2817 | 1 | 5 | wet | 1 | 0 | 1
m10_wetsl_p | log | factor | 0.55653 | 0.25 | 0.7 | wet | 1 | 0 | 1
m11_wetsl_n | log | factor | 2.2325 | 1 | 5 | wet | 1 | 0 | 1
m11_wetsl_p | log | factor | 0.63599 | 0.3 | 0.8 | wet | 1 | 0 | 1
m12_wetsl_n | log | factor | 2.4635 | 0.8 | 4 | wet | 1 | 0 | 1
m12_wetsl_p | log | factor | 0.7 | 0.3 | 0.8 | wet | 1 | 0 | 1
m1_pdep_a | log | factor | 0.7615 | 0.6 | 2 | wet | 1 | 0 | 1
m1_pdep_c | log | factor | 1.3646 | 0.7 | 2.5 | wet | 1 | 0 | 1
m1_pdep_sca | log | factor | 5.1534 | 4 | 10 | wet | 1 | 0 | 1
m2_pdep_a | log | factor | 0.97352 | 0.7 | 1.5 | wet | 1 | 0 | 1
m2_pdep_c | log | factor | 1.3942 | 0.75 | 3 | wet | 1 | 0 | 1
m2_pdep_sca | log | factor | 6.1089 | 5 | 12 | wet | 1 | 0 | 1
m3_pdep_a | log | factor | 1.0789 | 0.75 | 2 | wet | 1 | 0 | 1
m3_pdep_c | log | factor | 1.3635 | 0.75 | 3 | wet | 1 | 0 | 1
m3_pdep_sca | log | factor | 8.0389 | 4 | 10 | wet | 1 | 0 | 1
m4_pdep_a | log | factor | 1.0472 | 0.75 | 2 | wet | 1 | 0 | 1
m4_pdep_c | log | factor | 1.2187 | 0.75 | 3 | wet | 1 | 0 | 1
m4_pdep_sca | log | factor | 6.9173 | 4 | 10 | wet | 1 | 0 | 1
m5_pdep_a | log | factor | 1.1421 | 0.6 | 1.5 | wet | 1 | 0 | 1
m5_pdep_c | log | factor | 1.6039 | 0.75 | 3 | wet | 1 | 0 | 1
m5_pdep_sca | log | factor | 7.2368 | 5 | 12 | wet | 1 | 0 | 1
m6_pdep_a | log | factor | 1.477 | 0.6 | 1.6 | wet | 1 | 0 | 1
m6_pdep_c | log | factor | 1.4007 | 0.6 | 2.5 | wet | 1 | 0 | 1
m6_pdep_sca | log | factor | 10 | 4 | 12 | wet | 1 | 0 | 1
m7_pdep_a | log | factor | 0.97995 | 0.6 | 1.5 | wet | 1 | 0 | 1
m7_pdep_c | log | factor | 1.5032 | 0.6 | 2.5 | wet | 1 | 0 | 1
m7_pdep_sca | log | factor | 9.2817 | 5 | 12 | wet | 1 | 0 | 1
m8_pdep_a | log | factor | 0.88636 | 0.75 | 1.6 | wet | 1 | 0 | 1
m8_pdep_c | log | factor | 1.6088 | 0.6 | 2.5 | wet | 1 | 0 | 1
m8_pdep_sca | log | factor | 8.6973 | 5 | 12 | wet | 1 | 0 | 1
m9_pdep_a | log | factor | 1.0778 | 0.75 | 1.6 | wet | 1 | 0 | 1
m9_pdep_c | log | factor | 1.4858 | 0.6 | 2.5 | wet | 1 | 0 | 1
m9_pdep_sca | log | factor | 9.3553 | 5 | 12 | wet | 1 | 0 | 1
m10_pdep_a | log | factor | 1.5 | 0.75 | 1.6 | wet | 1 | 0 | 1
m10_pdep_c | log | factor | 1.2728 | 0.6 | 2.5 | wet | 1 | 0 | 1
m10_pdep_sca | log | factor | 9.2798 | 4 | 10 | wet | 1 | 0 | 1
m11_pdep_a | log | factor | 0.76518 | 0.7 | 1.6 | wet | 1 | 0 | 1 | LOWER
m11_pdep_c | log | factor | 1.3928 | 0.7 | 3 | wet | 1 | 0 | 1
m11_pdep_sca | log | factor | 6.6226 | 5 | 12 | wet | 1 | 0 | 1
m12_pdep_a | log | factor | 0.76677 | 0.7 | 1.6 | wet | 1 | 0 | 1 | LOWER
m12_pdep_c | log | factor | 1.3676 | 0.75 | 3 | wet | 1 | 0 | 1
m12_pdep_sca | log | factor | 5.2647 | 4 | 10 | wet | 1 | 0 | 1
tmax_wet_add | log | factor | 5.1976 | 2 | 8 | temp | 1 | 0 | 1
tmax_dry_add | log | factor | 6 | 2 | 8 | temp | 1 | 0 | 1
tmin_wet_add | log | factor | 0.85098 | 0.1 | 3 | temp | 1 | 0 | 1
tmin_dry_add | log | factor | 0.86203 | 0.1 | 3 | temp | 1 | 0 | 1
ev_2yr_max | log | factor | 150.223 | 95 | 250 | event | 1 | 0 | 1
ev_5yr_max | log | factor | 239.028 | 145 | 250 | event | 1 | 0 | 1
ev_10yr_max | log | factor | 252.427 | 175 | 350 | event | 1 | 0 | 1
ev_25yr_max | log | factor | 285.657 | 235 | 400 | event | 1 | 0 | 1
ev_50yr_max | log | factor | 415.985 | 285 | 500 | event | 1 | 0 | 1
ev_100yr_max | log | factor | 506.443 | 350 | 550 | event | 1 | 0 | 1

## par_data-Blanco15
parnme | partrans | parchglim | parval1 | parlbnd | parubnd | pargp | scale | offset | dercom
m1_drysl_n | log | factor | 3 | 2.5 | 6 | dry | 1 | 0 | 1
m1_drysl_p | log | factor | 0.15 | 0.13 | 0.5 | dry | 1 | 0 | 1 | LOWER
m2_drysl_n | log | factor | 6 | 3 | 7 | dry | 1 | 0 | 1
m2_drysl_p | log | factor | 0.26449 | 0.13 | 0.5 | dry | 1 | 0 | 1
m3_drysl_n | log | factor | 3 | 2.5 | 6 | dry | 1 | 0 | 1
m3_drysl_p | log | factor | 0.27813 | 0.15 | 0.5 | dry | 1 | 0 | 1
m4_drysl_n | log | factor | 3 | 2.5 | 6 | dry | 1 | 0 | 1
m4_drysl_p | log | factor | 0.15 | 0.13 | 0.5 | dry | 1 | 0 | 1 | LOWER
m5_drysl_n | log | factor | 3 | 2.5 | 7 | dry | 1 | 0 | 1
m5_drysl_p | log | factor | 0.37582 | 0.15 | 0.5 | dry | 1 | 0 | 1
m6_drysl_n | log | factor | 6 | 3 | 7 | dry | 1 | 0 | 1
m6_drysl_p | log | factor | 0.5 | 0.13 | 0.55 | dry | 1 | 0 | 1 |  | UPPER
m7_drysl_n | log | factor | 6 | 3 | 7 | dry | 1 | 0 | 1
m7_drysl_p | log | factor | 0.15 | 0.13 | 0.5 | dry | 1 | 0 | 1 | LOWER
m8_drysl_n | log | factor | 3 | 2.5 | 6 | dry | 1 | 0 | 1
m8_drysl_p | log | factor | 0.15 | 0.13 | 0.55 | dry | 1 | 0 | 1 | LOWER
m9_drysl_n | log | factor | 6 | 3 | 7 | dry | 1 | 0 | 1
m9_drysl_p | log | factor | 0.15 | 0.13 | 0.5 | dry | 1 | 0 | 1 | LOWER
m10_drysl_n | log | factor | 3 | 2.5 | 6 | dry | 1 | 0 | 1
m10_drysl_p | log | factor | 0.40978 | 0.13 | 0.55 | dry | 1 | 0 | 1
m11_drysl_n | log | factor | 6 | 3 | 7 | dry | 1 | 0 | 1
m11_drysl_p | log | factor | 0.15 | 0.13 | 0.5 | dry | 1 | 0 | 1 | LOWER
m12_drysl_n | log | factor | 6 | 3 | 7 | dry | 1 | 0 | 1
m12_drysl_p | log | factor | 0.15 | 0.13 | 0.5 | dry | 1 | 0 | 1 | LOWER
m1_wetsl_n | log | factor | 4 | 1 | 5 | wet | 1 | 0 | 1
m1_wetsl_p | log | factor | 0.3 | 0.25 | 0.75 | wet | 1 | 0 | 1 | LOWER
m2_wetsl_n | log | factor | 4 | 1 | 5 | wet | 1 | 0 | 1
m2_wetsl_p | log | factor | 0.7 | 0.3 | 0.8 | wet | 1 | 0 | 1
m3_wetsl_n | log | factor | 4 | 1 | 5 | wet | 1 | 0 | 1
m3_wetsl_p | log | factor | 0.3 | 0.25 | 0.7 | wet | 1 | 0 | 1 | LOWER
m4_wetsl_n | log | factor | 4 | 1 | 5 | wet | 1 | 0 | 1
m4_wetsl_p | log | factor | 0.7 | 0.3 | 0.8 | wet | 1 | 0 | 1
m5_wetsl_n | log | factor | 1 | 0.8 | 4 | wet | 1 | 0 | 1
m5_wetsl_p | log | factor | 0.3 | 0.25 | 0.7 | wet | 1 | 0 | 1 | LOWER
m6_wetsl_n | log | factor | 4 | 1 | 5 | wet | 1 | 0 | 1
m6_wetsl_p | log | factor | 0.30899 | 0.25 | 0.7 | wet | 1 | 0 | 1 | LOWER
m7_wetsl_n | log | factor | 4 | 1 | 5 | wet | 1 | 0 | 1
m7_wetsl_p | log | factor | 0.3 | 0.25 | 0.7 | wet | 1 | 0 | 1 | LOWER
m8_wetsl_n | log | factor | 4 | 1 | 5 | wet | 1 | 0 | 1
m8_wetsl_p | log | factor | 0.3 | 0.25 | 0.75 | wet | 1 | 0 | 1 | LOWER
m9_wetsl_n | log | factor | 1 | 0.8 | 4 | wet | 1 | 0 | 1
m9_wetsl_p | log | factor | 0.7 | 0.3 | 0.8 | wet | 1 | 0 | 1
m10_wetsl_n | log | factor | 4 | 1 | 5 | wet | 1 | 0 | 1
m10_wetsl_p | log | factor | 0.3 | 0.25 | 0.7 | wet | 1 | 0 | 1 | LOWER
m11_wetsl_n | log | factor | 4 | 1 | 5 | wet | 1 | 0 | 1
m11_wetsl_p | log | factor | 0.7 | 0.3 | 0.8 | wet | 1 | 0 | 1
m12_wetsl_n | log | factor | 1 | 0.8 | 4 | wet | 1 | 0 | 1
m12_wetsl_p | log | factor | 0.7 | 0.3 | 0.8 | wet | 1 | 0 | 1
m1_pdep_a | log | factor | 1.5 | 0.6 | 2 | wet | 1 | 0 | 1
m1_pdep_c | log | factor | 0.75 | 0.7 | 2.5 | wet | 1 | 0 | 1 | LOWER
m1_pdep_sca | log | factor | 5 | 4 | 10 | wet | 1 | 0 | 1
m2_pdep_a | log | factor | 0.75 | 0.7 | 1.5 | wet | 1 | 0 | 1 | LOWER
m2_pdep_c | log | factor | 2.5 | 0.75 | 3 | wet | 1 | 0 | 1
m2_pdep_sca | log | factor | 10 | 5 | 12 | wet | 1 | 0 | 1
m3_pdep_a | log | factor | 1.5 | 0.75 | 2 | wet | 1 | 0 | 1
m3_pdep_c | log | factor | 2.5 | 0.75 | 3 | wet | 1 | 0 | 1
m3_pdep_sca | log | factor | 5 | 4 | 10 | wet | 1 | 0 | 1
m4_pdep_a | log | factor | 1.5 | 0.75 | 2 | wet | 1 | 0 | 1
m4_pdep_c | log | factor | 2.5 | 0.75 | 3 | wet | 1 | 0 | 1
m4_pdep_sca | log | factor | 5 | 4 | 10 | wet | 1 | 0 | 1
m5_pdep_a | log | factor | 0.75 | 0.6 | 1.5 | wet | 1 | 0 | 1
m5_pdep_c | log | factor | 2.5 | 0.75 | 3 | wet | 1 | 0 | 1
m5_pdep_sca | log | factor | 10 | 5 | 12 | wet | 1 | 0 | 1
m6_pdep_a | log | factor | 0.75 | 0.6 | 1.6 | wet | 1 | 0 | 1
m6_pdep_c | log | factor | 0.75 | 0.6 | 2.5 | wet | 1 | 0 | 1
m6_pdep_sca | log | factor | 5 | 4 | 12 | wet | 1 | 0 | 1
m7_pdep_a | log | factor | 0.75 | 0.6 | 1.5 | wet | 1 | 0 | 1
m7_pdep_c | log | factor | 0.75 | 0.6 | 2.5 | wet | 1 | 0 | 1
m7_pdep_sca | log | factor | 10 | 5 | 12 | wet | 1 | 0 | 1
m8_pdep_a | log | factor | 1.5 | 0.75 | 1.6 | wet | 1 | 0 | 1
m8_pdep_c | log | factor | 0.75 | 0.6 | 2.5 | wet | 1 | 0 | 1
m8_pdep_sca | log | factor | 10 | 5 | 12 | wet | 1 | 0 | 1
m9_pdep_a | log | factor | 1.5 | 0.75 | 1.6 | wet | 1 | 0 | 1
m9_pdep_c | log | factor | 0.75 | 0.6 | 2.5 | wet | 1 | 0 | 1
m9_pdep_sca | log | factor | 10 | 5 | 12 | wet | 1 | 0 | 1
m10_pdep_a | log | factor | 1.5 | 0.75 | 1.6 | wet | 1 | 0 | 1
m10_pdep_c | log | factor | 0.75 | 0.6 | 2.5 | wet | 1 | 0 | 1
m10_pdep_sca | log | factor | 5 | 4 | 10 | wet | 1 | 0 | 1
m11_pdep_a | log | factor | 1.5 | 0.7 | 1.6 | wet | 1 | 0 | 1
m11_pdep_c | log | factor | 0.75 | 0.7 | 3 | wet | 1 | 0 | 1 | LOWER
m11_pdep_sca | log | factor | 10 | 5 | 12 | wet | 1 | 0 | 1
m12_pdep_a | log | factor | 1.5 | 0.7 | 1.6 | wet | 1 | 0 | 1
m12_pdep_c | log | factor | 2.5 | 0.75 | 3 | wet | 1 | 0 | 1
m12_pdep_sca | log | factor | 5 | 4 | 10 | wet | 1 | 0 | 1
tmax_wet_add | log | factor | 6 | 2 | 8 | temp | 1 | 0 | 1
tmax_dry_add | log | factor | 6 | 2 | 8 | temp | 1 | 0 | 1
tmin_wet_add | log | factor | 2 | 0.1 | 3 | temp | 1 | 0 | 1
tmin_dry_add | log | factor | 2 | 0.1 | 3 | temp | 1 | 0 | 1
ev_2yr_max | log | factor | 200 | 95 | 250 | event | 1 | 0 | 1
ev_5yr_max | log | factor | 145 | 145 | 250 | event | 1 | 0 | 1 | LOWER
ev_10yr_max | log | factor | 300 | 175 | 350 | event | 1 | 0 | 1
ev_25yr_max | log | factor | 350 | 235 | 400 | event | 1 | 0 | 1
ev_50yr_max | log | factor | 460 | 285 | 500 | event | 1 | 0 | 1
ev_100yr_max | log | factor | 520 | 350 | 550 | event | 1 | 0 | 1

## par_data-NuecesFinal
parnme | partrans | parchglim | final_val | parlbnd | parubnd | pargp | scale | offset | dercom
m1_drysl_n | log | factor | 4.1285 | 2.5 | 6 | dry | 1 | 0 | 1
m1_drysl_p | log | factor | 0.28379 | 0.13 | 0.5 | dry | 1 | 0 | 1
m2_drysl_n | log | factor | 5.2657 | 3 | 7 | dry | 1 | 0 | 1
m2_drysl_p | log | factor | 0.19701 | 0.13 | 0.5 | dry | 1 | 0 | 1 | LOWER
m3_drysl_n | log | factor | 3.8175 | 2.5 | 6 | dry | 1 | 0 | 1
m3_drysl_p | log | factor | 0.34132 | 0.15 | 0.5 | dry | 1 | 0 | 1
m4_drysl_n | log | factor | 3.0979 | 2.5 | 6 | dry | 1 | 0 | 1
m4_drysl_p | log | factor | 0.31542 | 0.13 | 0.5 | dry | 1 | 0 | 1
m5_drysl_n | log | factor | 6.5347 | 2.5 | 7 | dry | 1 | 0 | 1
m5_drysl_p | log | factor | 0.31665 | 0.15 | 0.5 | dry | 1 | 0 | 1
m6_drysl_n | log | factor | 5.4729 | 3 | 7 | dry | 1 | 0 | 1
m6_drysl_p | log | factor | 0.30718 | 0.13 | 0.55 | dry | 1 | 0 | 1
m7_drysl_n | log | factor | 6.0853 | 3 | 7 | dry | 1 | 0 | 1
m7_drysl_p | log | factor | 0.36104 | 0.13 | 0.5 | dry | 1 | 0 | 1
m8_drysl_n | log | factor | 3.0576 | 2.5 | 6 | dry | 1 | 0 | 1
m8_drysl_p | log | factor | 0.48442 | 0.13 | 0.55 | dry | 1 | 0 | 1 |  | UPPER
m9_drysl_n | log | factor | 4.0605 | 3 | 7 | dry | 1 | 0 | 1
m9_drysl_p | log | factor | 0.24661 | 0.13 | 0.5 | dry | 1 | 0 | 1
m10_drysl_n | log | factor | 4.5288 | 2.5 | 6 | dry | 1 | 0 | 1
m10_drysl_p | log | factor | 0.21572 | 0.13 | 0.55 | dry | 1 | 0 | 1 | LOWER
m11_drysl_n | log | factor | 3.3773 | 3 | 7 | dry | 1 | 0 | 1
m11_drysl_p | log | factor | 0.17102 | 0.13 | 0.5 | dry | 1 | 0 | 1 | LOWER
m12_drysl_n | log | factor | 4.3691 | 3 | 7 | dry | 1 | 0 | 1
m12_drysl_p | log | factor | 0.38024 | 0.13 | 0.5 | dry | 1 | 0 | 1
m1_wetsl_n | log | factor | 4.3562 | 1 | 5 | wet | 1 | 0 | 1
m1_wetsl_p | log | factor | 0.6688 | 0.25 | 0.75 | wet | 1 | 0 | 1 |  | UPPER
m2_wetsl_n | log | factor | 2.2829 | 1 | 5 | wet | 1 | 0 | 1
m2_wetsl_p | log | factor | 0.68749 | 0.3 | 0.8 | wet | 1 | 0 | 1
m3_wetsl_n | log | factor | 1.6459 | 1 | 5 | wet | 1 | 0 | 1
m3_wetsl_p | log | factor | 0.49556 | 0.25 | 0.7 | wet | 1 | 0 | 1
m4_wetsl_n | log | factor | 2.2912 | 1 | 5 | wet | 1 | 0 | 1
m4_wetsl_p | log | factor | 0.6879 | 0.3 | 0.8 | wet | 1 | 0 | 1
m5_wetsl_n | log | factor | 3.6249 | 0.8 | 4 | wet | 1 | 0 | 1
m5_wetsl_p | log | factor | 0.59187 | 0.25 | 0.7 | wet | 1 | 0 | 1
m6_wetsl_n | log | factor | 2.8204 | 1 | 5 | wet | 1 | 0 | 1
m6_wetsl_p | log | factor | 0.41913 | 0.25 | 0.7 | wet | 1 | 0 | 1
m7_wetsl_n | log | factor | 1.789 | 1 | 5 | wet | 1 | 0 | 1
m7_wetsl_p | log | factor | 0.46471 | 0.25 | 0.7 | wet | 1 | 0 | 1
m8_wetsl_n | log | factor | 1.7892 | 1 | 5 | wet | 1 | 0 | 1
m8_wetsl_p | log | factor | 0.62886 | 0.25 | 0.75 | wet | 1 | 0 | 1
m9_wetsl_n | log | factor | 2.3895 | 0.8 | 4 | wet | 1 | 0 | 1
m9_wetsl_p | log | factor | 0.37219 | 0.3 | 0.8 | wet | 1 | 0 | 1 | LOWER
m10_wetsl_n | log | factor | 2.3231 | 1 | 5 | wet | 1 | 0 | 1
m10_wetsl_p | log | factor | 0.56217 | 0.25 | 0.7 | wet | 1 | 0 | 1
m11_wetsl_n | log | factor | 2.1365 | 1 | 5 | wet | 1 | 0 | 1
m11_wetsl_p | log | factor | 0.64724 | 0.3 | 0.8 | wet | 1 | 0 | 1
m12_wetsl_n | log | factor | 2.3851 | 0.8 | 4 | wet | 1 | 0 | 1
m12_wetsl_p | log | factor | 0.71264 | 0.3 | 0.8 | wet | 1 | 0 | 1 |  | UPPER
m1_pdep_a | log | factor | 0.76795 | 0.6 | 2 | wet | 1 | 0 | 1
m1_pdep_c | log | factor | 1.365 | 0.7 | 2.5 | wet | 1 | 0 | 1
m1_pdep_sca | log | factor | 5.2462 | 4 | 10 | wet | 1 | 0 | 1
m2_pdep_a | log | factor | 0.99324 | 0.7 | 1.5 | wet | 1 | 0 | 1
m2_pdep_c | log | factor | 1.3919 | 0.75 | 3 | wet | 1 | 0 | 1
m2_pdep_sca | log | factor | 6.1045 | 5 | 12 | wet | 1 | 0 | 1
m3_pdep_a | log | factor | 1.0821 | 0.75 | 2 | wet | 1 | 0 | 1
m3_pdep_c | log | factor | 1.3407 | 0.75 | 3 | wet | 1 | 0 | 1
m3_pdep_sca | log | factor | 8.091 | 4 | 10 | wet | 1 | 0 | 1
m4_pdep_a | log | factor | 1.0476 | 0.75 | 2 | wet | 1 | 0 | 1
m4_pdep_c | log | factor | 1.2321 | 0.75 | 3 | wet | 1 | 0 | 1
m4_pdep_sca | log | factor | 6.7718 | 4 | 10 | wet | 1 | 0 | 1
m5_pdep_a | log | factor | 1.1472 | 0.6 | 1.5 | wet | 1 | 0 | 1
m5_pdep_c | log | factor | 1.6042 | 0.75 | 3 | wet | 1 | 0 | 1
m5_pdep_sca | log | factor | 7.2901 | 5 | 12 | wet | 1 | 0 | 1
m6_pdep_a | log | factor | 1.4406 | 0.6 | 1.6 | wet | 1 | 0 | 1
m6_pdep_c | log | factor | 1.4084 | 0.6 | 2.5 | wet | 1 | 0 | 1
m6_pdep_sca | log | factor | 10.0258 | 4 | 12 | wet | 1 | 0 | 1
m7_pdep_a | log | factor | 1.0064 | 0.6 | 1.5 | wet | 1 | 0 | 1
m7_pdep_c | log | factor | 1.5092 | 0.6 | 2.5 | wet | 1 | 0 | 1
m7_pdep_sca | log | factor | 9.5083 | 5 | 12 | wet | 1 | 0 | 1
m8_pdep_a | log | factor | 0.86425 | 0.75 | 1.6 | wet | 1 | 0 | 1
m8_pdep_c | log | factor | 1.6245 | 0.6 | 2.5 | wet | 1 | 0 | 1
m8_pdep_sca | log | factor | 8.6894 | 5 | 12 | wet | 1 | 0 | 1
m9_pdep_a | log | factor | 1.0726 | 0.75 | 1.6 | wet | 1 | 0 | 1
m9_pdep_c | log | factor | 1.4573 | 0.6 | 2.5 | wet | 1 | 0 | 1
m9_pdep_sca | log | factor | 9.493 | 5 | 12 | wet | 1 | 0 | 1
m10_pdep_a | log | factor | 1.5556 | 0.75 | 1.6 | wet | 1 | 0 | 1 |  | UPPER
m10_pdep_c | log | factor | 1.2989 | 0.6 | 2.5 | wet | 1 | 0 | 1
m10_pdep_sca | log | factor | 9.6408 | 4 | 10 | wet | 1 | 0 | 1
m11_pdep_a | log | factor | 0.77662 | 0.7 | 1.6 | wet | 1 | 0 | 1 | LOWER
m11_pdep_c | log | factor | 1.3902 | 0.7 | 3 | wet | 1 | 0 | 1
m11_pdep_sca | log | factor | 6.7797 | 5 | 12 | wet | 1 | 0 | 1
m12_pdep_a | log | factor | 0.76857 | 0.7 | 1.6 | wet | 1 | 0 | 1 | LOWER
m12_pdep_c | log | factor | 1.3511 | 0.75 | 3 | wet | 1 | 0 | 1
m12_pdep_sca | log | factor | 5.3636 | 4 | 10 | wet | 1 | 0 | 1
tmax_wet_add | log | factor | 5.1168 | 2 | 8 | temp | 1 | 0 | 1
tmax_dry_add | log | factor | 6.0695 | 2 | 8 | temp | 1 | 0 | 1
tmin_wet_add | log | factor | 0.8499 | 0.1 | 3 | temp | 1 | 0 | 1
tmin_dry_add | log | factor | 0.86731 | 0.1 | 3 | temp | 1 | 0 | 1
ev_2yr_max | log | factor | 148.696 | 105 | 250 | event | 1 | 0 | 1
ev_5yr_max | log | factor | 240.381 | 150 | 250 | event | 1 | 0 | 1
ev_10yr_max | log | factor | 252.451 | 190 | 350 | event | 1 | 0 | 1
ev_25yr_max | log | factor | 288.569 | 250 | 400 | event | 1 | 0 | 1
ev_50yr_max | log | factor | 419.618 | 300 | 500 | event | 1 | 0 | 1
ev_100yr_max | log | factor | 506.053 | 370 | 550 | event | 1 | 0 | 1

## par_data-Blanco-Check
parnme | partrans | parchglim | final_val | parlbnd | parubnd | pargp | scale | offset | dercom |  |  | parlbnd | parubnd
m1_drysl_n | log | factor | 3.0845 | 2.5 | 6 | dry | 1 | 0 | 1 |  |  | 2.5 | 6
m1_drysl_p | log | factor | 0.23843 | 0.13 | 0.5 | dry | 1 | 0 | 1 |  |  | 0.13 | 0.5
m2_drysl_n | log | factor | 5.7287 | 3 | 7 | dry | 1 | 0 | 1 |  |  | 3 | 7
m2_drysl_p | log | factor | 0.23465 | 0.13 | 0.5 | dry | 1 | 0 | 1 |  |  | 0.13 | 0.5
m3_drysl_n | log | factor | 2.7994 | 2.5 | 6 | dry | 1 | 0 | 1 |  |  | 2.5 | 6
m3_drysl_p | log | factor | 0.2647 | 0.15 | 0.5 | dry | 1 | 0 | 1 |  |  | 0.15 | 0.5
m4_drysl_n | log | factor | 2.746 | 2.5 | 6 | dry | 1 | 0 | 1 |  |  | 2.5 | 6
m4_drysl_p | log | factor | 0.15075 | 0.13 | 0.5 | dry | 1 | 0 | 1 | LOWER |  | 0.13 | 0.5
m5_drysl_n | log | factor | 2.9734 | 2.5 | 7 | dry | 1 | 0 | 1 |  |  | 2.5 | 7
m5_drysl_p | log | factor | 0.41569 | 0.15 | 0.5 | dry | 1 | 0 | 1 |  | UPPER | 0.15 | 0.5
m6_drysl_n | log | factor | 6.3568 | 3 | 7 | dry | 1 | 0 | 1 |  |  | 3 | 7
m6_drysl_p | log | factor | 0.38052 | 0.13 | 0.55 | dry | 1 | 0 | 1 |  |  | 0.13 | 0.55
m7_drysl_n | log | factor | 7 | 3 | 7 | dry | 1 | 0 | 1 |  | UPPER | 3 | 8
m7_drysl_p | log | factor | 0.16419 | 0.13 | 0.5 | dry | 1 | 0 | 1 | LOWER |  | 0.13 | 0.5
m8_drysl_n | log | factor | 2.8141 | 2.5 | 6 | dry | 1 | 0 | 1 |  |  | 2.5 | 6
m8_drysl_p | log | factor | 0.15419 | 0.13 | 0.55 | dry | 1 | 0 | 1 | LOWER |  | 0.13 | 0.55
m9_drysl_n | log | factor | 7 | 3 | 7 | dry | 1 | 0 | 1 |  | UPPER | 3 | 8
m9_drysl_p | log | factor | 0.14924 | 0.13 | 0.5 | dry | 1 | 0 | 1 | LOWER |  | 0.13 | 0.5
m10_drysl_n | log | factor | 2.7681 | 2.5 | 6 | dry | 1 | 0 | 1 |  |  | 2.5 | 6
m10_drysl_p | log | factor | 0.51243 | 0.13 | 0.55 | dry | 1 | 0 | 1 |  | UPPER | 0.13 | 0.55
m11_drysl_n | log | factor | 5.2186 | 3 | 7 | dry | 1 | 0 | 1 |  |  | 3 | 7
m11_drysl_p | log | factor | 0.15808 | 0.13 | 0.5 | dry | 1 | 0 | 1 | LOWER |  | 0.13 | 0.5
m12_drysl_n | log | factor | 5.9172 | 3 | 7 | dry | 1 | 0 | 1 |  |  | 3 | 7
m12_drysl_p | log | factor | 0.13 | 0.13 | 0.5 | dry | 1 | 0 | 1 | LOWER |  | 0.1 | 0.5
m1_wetsl_n | log | factor | 4.3316 | 1 | 5 | wet | 1 | 0 | 1 |  |  | 1 | 5
m1_wetsl_p | log | factor | 0.33482 | 0.25 | 0.75 | wet | 1 | 0 | 1 | LOWER |  | 0.25 | 0.75
m2_wetsl_n | log | factor | 5 | 1 | 5 | wet | 1 | 0 | 1 |  | UPPER | 1 | 5
m2_wetsl_p | log | factor | 0.69829 | 0.3 | 0.8 | wet | 1 | 0 | 1 |  |  | 0.3 | 0.8
m3_wetsl_n | log | factor | 5 | 1 | 5 | wet | 1 | 0 | 1 |  | UPPER | 1 | 6
m3_wetsl_p | log | factor | 0.39532 | 0.25 | 0.7 | wet | 1 | 0 | 1 |  |  | 0.25 | 0.7
m4_wetsl_n | log | factor | 3.4869 | 1 | 5 | wet | 1 | 0 | 1 |  |  | 1 | 5
m4_wetsl_p | log | factor | 0.66632 | 0.3 | 0.8 | wet | 1 | 0 | 1 |  |  | 0.3 | 0.8
m5_wetsl_n | log | factor | 0.88679 | 0.8 | 4 | wet | 1 | 0 | 1 | LOWER |  | 0.8 | 4
m5_wetsl_p | log | factor | 0.25108 | 0.25 | 0.7 | wet | 1 | 0 | 1 | LOWER |  | 0.2 | 0.7
m6_wetsl_n | log | factor | 4.7491 | 1 | 5 | wet | 1 | 0 | 1 |  |  | 1 | 5
m6_wetsl_p | log | factor | 0.407 | 0.25 | 0.7 | wet | 1 | 0 | 1 |  |  | 0.25 | 0.7
m7_wetsl_n | log | factor | 3.7288 | 1 | 5 | wet | 1 | 0 | 1 |  |  | 1 | 5
m7_wetsl_p | log | factor | 0.25 | 0.25 | 0.7 | wet | 1 | 0 | 1 | LOWER |  | 0.2 | 0.7
m8_wetsl_n | log | factor | 4.5084 | 1 | 5 | wet | 1 | 0 | 1 |  |  | 1 | 5
m8_wetsl_p | log | factor | 0.31216 | 0.25 | 0.75 | wet | 1 | 0 | 1 | LOWER |  | 0.25 | 0.75
m9_wetsl_n | log | factor | 0.9312 | 0.8 | 4 | wet | 1 | 0 | 1 |  |  | 0.8 | 4
m9_wetsl_p | log | factor | 0.67882 | 0.3 | 0.8 | wet | 1 | 0 | 1 |  |  | 0.3 | 0.8
m10_wetsl_n | log | factor | 3.8729 | 1 | 5 | wet | 1 | 0 | 1 |  |  | 1 | 5
m10_wetsl_p | log | factor | 0.29935 | 0.25 | 0.7 | wet | 1 | 0 | 1 | LOWER |  | 0.25 | 0.7
m11_wetsl_n | log | factor | 5 | 1 | 5 | wet | 1 | 0 | 1 |  | UPPER | 1 | 6
m11_wetsl_p | log | factor | 0.8 | 0.3 | 0.8 | wet | 1 | 0 | 1 |  | UPPER | 0.3 | 0.9
m12_wetsl_n | log | factor | 0.86146 | 0.8 | 4 | wet | 1 | 0 | 1 | LOWER |  | 0.8 | 4
m12_wetsl_p | log | factor | 0.8 | 0.3 | 0.8 | wet | 1 | 0 | 1 |  | UPPER | 0.3 | 0.9
m1_pdep_a | log | factor | 1.6698 | 0.6 | 2 | wet | 1 | 0 | 1 |  |  | 0.6 | 2
m1_pdep_c | log | factor | 0.7 | 0.7 | 2.5 | wet | 1 | 0 | 1 | LOWER |  | 0.6 | 2.5
m1_pdep_sca | log | factor | 5.5374 | 4 | 10 | wet | 1 | 0 | 1 |  |  | 4 | 10
m2_pdep_a | log | factor | 0.78472 | 0.7 | 1.5 | wet | 1 | 0 | 1 | LOWER |  | 0.7 | 1.5
m2_pdep_c | log | factor | 2.5946 | 0.75 | 3 | wet | 1 | 0 | 1 |  |  | 0.75 | 3
m2_pdep_sca | log | factor | 11.388 | 5 | 12 | wet | 1 | 0 | 1 |  |  | 5 | 12
m3_pdep_a | log | factor | 1.4364 | 0.75 | 2 | wet | 1 | 0 | 1 |  |  | 0.75 | 2
m3_pdep_c | log | factor | 2.379 | 0.75 | 3 | wet | 1 | 0 | 1 |  |  | 0.75 | 3
m3_pdep_sca | log | factor | 4.8805 | 4 | 10 | wet | 1 | 0 | 1 |  |  | 4 | 10
m4_pdep_a | log | factor | 1.6982 | 0.75 | 2 | wet | 1 | 0 | 1 |  |  | 0.75 | 2
m4_pdep_c | log | factor | 2.3762 | 0.75 | 3 | wet | 1 | 0 | 1 |  |  | 0.75 | 3
m4_pdep_sca | log | factor | 5.512 | 4 | 10 | wet | 1 | 0 | 1 |  |  | 4 | 10
m5_pdep_a | log | factor | 0.78974 | 0.6 | 1.5 | wet | 1 | 0 | 1 |  |  | 0.6 | 1.5
m5_pdep_c | log | factor | 2.5838 | 0.75 | 3 | wet | 1 | 0 | 1 |  |  | 0.75 | 3
m5_pdep_sca | log | factor | 11.6611 | 5 | 12 | wet | 1 | 0 | 1 |  |  | 5 | 12
m6_pdep_a | log | factor | 0.7186 | 0.6 | 1.6 | wet | 1 | 0 | 1 |  |  | 0.6 | 1.6
m6_pdep_c | log | factor | 0.80553 | 0.6 | 2.5 | wet | 1 | 0 | 1 |  |  | 0.6 | 2.5
m6_pdep_sca | log | factor | 4.9541 | 4 | 12 | wet | 1 | 0 | 1 |  |  | 4 | 12
m7_pdep_a | log | factor | 0.78962 | 0.6 | 1.5 | wet | 1 | 0 | 1 |  |  | 0.6 | 1.5
m7_pdep_c | log | factor | 0.74249 | 0.6 | 2.5 | wet | 1 | 0 | 1 |  |  | 0.6 | 2.5
m7_pdep_sca | log | factor | 9.1829 | 5 | 12 | wet | 1 | 0 | 1 |  |  | 5 | 12
m8_pdep_a | log | factor | 1.464 | 0.75 | 1.6 | wet | 1 | 0 | 1 |  |  | 0.75 | 1.6
m8_pdep_c | log | factor | 0.75716 | 0.6 | 2.5 | wet | 1 | 0 | 1 |  |  | 0.6 | 2.5
m8_pdep_sca | log | factor | 10.2652 | 5 | 12 | wet | 1 | 0 | 1 |  |  | 5 | 12
m9_pdep_a | log | factor | 1.5473 | 0.75 | 1.6 | wet | 1 | 0 | 1 |  | UPPER | 0.75 | 1.6
m9_pdep_c | log | factor | 0.69157 | 0.6 | 2.5 | wet | 1 | 0 | 1 | LOWER |  | 0.6 | 2.5
m9_pdep_sca | log | factor | 11.3065 | 5 | 12 | wet | 1 | 0 | 1 |  |  | 5 | 12
m10_pdep_a | log | factor | 1.4448 | 0.75 | 1.6 | wet | 1 | 0 | 1 |  |  | 0.75 | 1.6
m10_pdep_c | log | factor | 0.60816 | 0.6 | 2.5 | wet | 1 | 0 | 1 | LOWER |  | 0.5 | 2.5
m10_pdep_sca | log | factor | 6.011 | 4 | 10 | wet | 1 | 0 | 1 |  |  | 4 | 10
m11_pdep_a | log | factor | 1.3043 | 0.7 | 1.6 | wet | 1 | 0 | 1 |  |  | 0.7 | 1.6
m11_pdep_c | log | factor | 0.79106 | 0.7 | 3 | wet | 1 | 0 | 1 | LOWER |  | 0.7 | 3
m11_pdep_sca | log | factor | 9.4896 | 5 | 12 | wet | 1 | 0 | 1 |  |  | 5 | 12
m12_pdep_a | log | factor | 1.4175 | 0.7 | 1.6 | wet | 1 | 0 | 1 |  |  | 0.7 | 1.6
m12_pdep_c | log | factor | 2.4984 | 0.75 | 3 | wet | 1 | 0 | 1 |  |  | 0.75 | 3
m12_pdep_sca | log | factor | 4.6262 | 4 | 10 | wet | 1 | 0 | 1 |  |  | 4 | 10
tmax_wet_add | log | factor | 5.7947 | 2 | 8 | temp | 1 | 0 | 1 |  |  | 2 | 8
tmax_dry_add | log | factor | 5.9987 | 2 | 8 | temp | 1 | 0 | 1 |  |  | 2 | 8
tmin_wet_add | log | factor | 2.1416 | 0.1 | 3 | temp | 1 | 0 | 1 |  |  | 0.1 | 3
tmin_dry_add | log | factor | 2.1293 | 0.1 | 3 | temp | 1 | 0 | 1 |  |  | 0.1 | 3
ev_2yr_max | log | factor | 201.761 | 105 | 250 | event | 1 | 0 | 1 |  |  | 95 | 250
ev_5yr_max | log | factor | 140 | 150 | 250 | event | 1 | 0 | 1 |  |  | 145 | 250
ev_10yr_max | log | factor | 300.755 | 190 | 350 | event | 1 | 0 | 1 |  |  | 175 | 350
ev_25yr_max | log | factor | 354.344 | 250 | 400 | event | 1 | 0 | 1 |  |  | 235 | 400
ev_50yr_max | log | factor | 465.646 | 300 | 500 | event | 1 | 0 | 1 |  |  | 285 | 500
ev_100yr_max | log | factor | 526.31 | 370 | 550 | event | 1 | 0 | 1 |  |  | 350 | 550